## Sheet1
序号 | 名称 | 型号 | （台） | （元）/台 | 技术参数
1 | 安全鞋冲击试验机 | XK-3021 | 1 | 23500 | 规格参数： 1.落锤重量度：20±0.2KG 2.落下高度：0-1100MM 3.冲击能力：200焦耳，100±2焦耳 4.冲击锤尺寸：(EN)长约60mm 的楔形体结成，两楔形面成90°±1° 5.冲击刃环：3±0.1mm(R) 6.雕塑黏土：直径为(25±2)mm， 用于不大于250号鞋时，高度为(20±2)mm； 用于大于250号鞋时，高度为(25±2)mm。 7.机座：400×400×40mm 金属块 8.马力：DC1/4HP 9.体积：主机58.5×69.5×181.5cm 10.速度显示器：21.5×19×12.6cm 11.重量：227kg 12.电源：3∮，AC380V 13.黏土模具 2 组
2 | 安全鞋耐压防刺穿试验机 | XK-3036 | 1 | 16500 | 1.压缩力量:15±0.1KN 2.压缩速度:5±2mm/min 3.压板硬度:60HRC 4.压力感应:荷重元. 5.显示方式：LCD 宽大蓝色液晶屏显示 6.压力显示分解度:1/100000 7.马力：1500W 变频电机+丹麦海利普变频器 8.体积（W*D*H）：82*58*75cm 9.重量：160KG 10.电源:1∮,AC220V,15A 11.配穿刺夹具一组 12.标准穿刺针 3 支 13.列印功能 14.标准探棒 2 支
3 | 鞋帮耐折试验机 | XK-3059 | 1 | 14500 | 1.试片:64×64mm 2.夹具:40°V 字形,6.4mm(R) 3.伸缩速度:300±30cycles/min 4.伸缩距离:19±0.5mm 5.同时可试:12 个试片 6.计数器:LCD;0~999999(6 位) 7.体积:54×35×30cm 8.重量:64kg 9.电源: 1∮,AC 220V,2A 10.标准试片裁刀 1 把
4 | 衬里和鞋垫耐磨试验机 | XK-3060 | 1 | 23500 | 1.依据标准:GB/T20991-2007、BS-3424,ASTM-D4966,DIN-53863 2.试片(L*W*D):ψ38±1mm×6 3.摩擦头直径：28.65mm±0.25mm×6 组 4.砝码荷重:795g±5g 5.砝码材质：SUS304 不锈钢制作 6.显示方式：触摸屏控制显示 7.摩擦轨迹：标准 Lissajous 图形 8.摩擦转速：47.5±5r/min 9.摩擦座直径：125mm±5mm 10.马力：120W 11.体积(W*D*H):58.5*58.5*32.5cm 12.重量:55kg 13.电源：1∮ 220V 50Hz 14.耗材：标准进口羊毛粘+摩擦布羊毛布 各一包（100 片装） 15.标准裁刀 2 把
5 | 内底耐磨试验机 | XK-3027 | 1 | 10500 | 技术参数： 1.试片:120*20mm 2.羊毛毡面积:15*15mm 3.摩擦钟荷重:500g 4.辅助荷重:500g 5.摩擦速度:40±2cycles/min 6.摩擦距离:35mm 7.拉伸距离显示：激光雕刻度 8.计数器:LCD,0~999999,速度显示 9.电源:1∮,AC 220V,2A 10.配置：a.镭射裁刀 1 把 b.标准羊毛毡 1 包/1000 颗装 C.进口直线轨道设计
6 | 全自动钢管弯曲试验机 | YGW-60 | 1 | 45000 | 一、技术指标： 1、 最大钢管弯曲直径：60.3mm（可以增配压头，按客户要求订做） 2、 支辊间距： 可调（适合60.3mm以下钢管弯曲试验） 3、 支辊圆弧半径：根据钢管直径选择 4、 油缸行程 ：400mm 5. 弯曲角度：10º30º 90º，（配备不同的弯心可以改变弯曲角度) 6、 电源： 380V 50Hz 7、 外形尺寸：900×500×1800mm 8、 重量： 750kg 二． 设备标准配置： 1．主机 一台 2.液压控制系统 一套 3.弯头 21.3*6，26.9*6，33.7*6,42.4*6,48.3*6，60.3*6 一套 4.防护网 一套 5支撑附具 一套
7 | 圆锥形顶芯（顶芯角度为60°） |  | 3 | 1800 | 60°圆锥形顶芯不同规格三个
8 | 压头 （1mm和5mm） |  | 2 | 500 | 1mm和5mm压头及底座各一套
9 | 数控电火花线切割机（切钢管） | DK7732 | 1 | 45000 | 行程 数控 X mm 320 Y mm 400 工作台 台面尺寸 mm 400×630 最大负载 kg 300 最大切割锥度 °/mm ±60 切割工件最大厚度 mm 400 电极丝直径 mm φ0.1～φ0.25 加工精度 mm 0.015 表面粗糙度 um 2.25 脉宽可调范围 us 1--256 最大切割速度 mm2/min 100 所需动力源 电源 KVA 2 （3φ ～380V 50Hz） 主机 重量 kg 1500 外形尺寸 mm 1250×1020×1120 编控软件 HL编控一体 数控柜 桌柜
| 总计 |  |  | 180800