## Sheet1
菏泽市产品检验检测研究院专用仪器设备清单
序号 | 设备名称 | 设备型号 | 数量 | 参数
1 | 数字摄像机 | MER-1070-14U3M | 1 | 分辨率：3840X2748,14fps, 1/2.3英寸行曝光CMOS，彩色
2 | 数字摄像机 | MER-503-36U3M | 1 | 分辨率2448X2048, 36fps, 1/1.2英寸全局曝光CMOS，黑白
3 | 镜头 | TEC-M55 | 1 | 支持2/3英寸CCD, C接口， 55mm焦距，F2.8，焦阑镜头
4 | 光源（含控制器） | RIN-120-6R-30X | 1 | 环形LED光源，外径120mm， 内径60mm，30度聚焦， 24V/14W，含配套控制器。
5 | 电线电缆热延展试验装置 |  | 1 | 同时测试三组，包括支撑架1个；钢尺、托盘、夹具三套；1mg-500g套装等级F1，包括（1mg砝码1个、2mg砝码2个、5mg砝码1个、10mg砝码1个、20mg砝码2个、50mg砝码1个、100mg砝码2个、200mg砝码1个、500mg砝码1个、1g砝码1个、2g砝码2个、5g砝码1个、10g砝码1个、20g砝码2个、50g砝码1个、100g砝码2个、200g砝码1个、500g砝码1个）共三套
6 | 电热恒温箱 |  | 1 | 加热温度大于200度，温度精度达到+-0.5度，内部工作空间450*450*450mm，能容纳下电线电缆热延展试验装置；正面门上有不小于100*100mm的平面玻璃，便于观察加热箱内部，具有温度设定、恒温保持、定时功能.
7 | 镜头固定支架 |  | 1 | 具有垂直于底座的立杆，立杆数值方向可活动范围为0-300mm，立杆上位置可变固定镜头夹具，与采购的镜头配合使用。
8 | USB 3.0扩展卡 | U3-PCIE1XG205 | 1 | USB3.0到PCI转接卡，适用于Windows XP，Windows10操作系统